## Sheet1
CETUS2

Mainboard connector

1	C Stepper motor
2	B Stepper motor
3	C Stepper motor
4	B Stepper motor
5	C Stepper motor
6	B Stepper motor
7	C Stepper motor
8	B Stepper motor
9	+24V
10	+24V
11	Heater 1
12	Heater 1
13	Heater 2
14	Heater 2
15	GND
16	GND
17	3V3 via 51R Tempsensor Heater 1
18	Heater 1 Temp sensor
19	3V3 via 51R Tempsensor Heater 2
20	Heater 2 Temp sensor
21	Part fan -
22	Strain gauge data out	Pin 8 MCU strain gauge
23	+12V
24	X/Z End stop Hall+LED
25	+5V
26	Y Endstop/Cooler fan	Y Endstop
27	Y Stepper motor
28	X Stepper motor
29	Y Stepper motor
30	X Stepper motor
31	Y Stepper motor
32	X Stepper motor
33	Y Stepper motor
34	X Stepper motor

Toolhead connector

1	B Stepper motor a1
2	C Stepper motor a1
3	B Stepper motor a2
4	C Stepper motor a2
5	B Stepper motor b1
6	C Stepper motor b1
7	B Stepper motor b2
8	C Stepper motor b2
9	Heater 1 -
10	Heater 1 -
11	24V
12	24V
13	24V
14	24V
15	Heater 2 -
16	Heater 2 -
17	Part fan -
18	Y Endstop	Cooler fan -
19	+12V
20	+12V
21	Heater1 Temp sensor +
22	Heater2 Temp sensor
23	Heater1 Temp sensor
24	Heater2 Temp sensor +